## Board
NUCLEO-F439ZI PIN
Check
[9 empty] | Bottom Encoder motor - L |  |  | O
[9 empty] | Bottom Encoder motor - R |  |  | O
[9 empty] | Top Encoder motor - L |  |  | O
[9 empty] | Top Encoder motor - R |  |  | O
[9 empty] | Step motor |  |  | O
[9 empty] | Servo motor |  |  | O
[9 empty] | ESP WIFI Modul |  |  | O
[9 empty] | Distance Sensor |  |  | O
[9 empty] | Photo Sensor |  |  | O
[8 empty] | c | BlueTooth Module |  |  | O
`
[14 empty] | Bottom Encoder motor - L | Port | Pin | Function | Comment
CN11 |  |  | CN8 |  |  |  |  | CN7 |  |  | CN12 |  |  |  | GPIOD | GPIO_PIN_14 | GPIO_Output | RESET: Disable | SET: Enable
PC10 | PC11 | 1 | NC | PC8 | 1 |  | 1 | PC6 | PB8 | 1 | PC9 | PC8 |  |  | GPIOD | GPIO_PIN_15 | GPIO_Output | RESET: CCW | SET: CW
PC12 | PD2 | 2 | IOREF | PC9 | 2 |  | 2 | PB15 | PB9 | 2 | PB8 | PC6 |  |  | GPIOC | GPIO_PIN_6 | TIM8_CH1(PWM) | APB2: 168MHZ | PSC: 84-1 | ARR: 100-1 | Freq: 20kHz
VDD | E5V | 3 | RESET | PC10 | 3 |  | 3 | PB13 | AVDD | 3 | PB9 | PC5 |  |  | GPIOE | GPIO_PIN_9 | TIM1_CH1(Encoder) | Signal A | Counter: Up (0 ~ 0xFFFF)
BOOT0 | GND | 4 | 3V3 | PC11 | 4 |  | 4 | PB12 | GND | 4 | AVDD | U5V |  |  | GPIOE | GPIO_PIN_11 | TIM1_CH2(Encoder) | Signal B | Counter: Up (0 ~ 0xFFFF)
PF6 | - | 5 | 5V | PC12 | 5 |  | 5 | PA15 | PA5 | 5 | GND | PD8
PF7 | IOREF | 6 | GND | PD2 | 6 |  | 6 | PC7 | PA6 | 6 | PA5 | PA12 |  | Bottom Encoder motor - R | Port | Pin | Function | Comment
PA13 | RESET | 7 | GND | PG2 | 7 |  | 7 | PB5 | PA7 | 7 | PA6 | PA11 |  |  | GPIOA | GPIO_PIN_5 | GPIO_Output | RESET: Disable | SET: Enable
PA14 | 3V3 | 8 | VIN | PG3 | 8 |  | 8 | PB3 | PD14 | 8 | PA7 | PB12 |  |  | GPIOA | GPIO_PIN_6 | GPIO_Output | RESET: CCW | SET: CW
PA15 | 5V | 9 |  |  |  |  | 9 | PA4 | PD15 | 9 | PB6 | PB11 |  |  | GPIOC | GPIO_PIN_7 | TIM8_CH2(PWM) | APB2: 168MHZ | PSC: 84-1 | ARR: 100-1 | Freq: 20kHz
GND | GND | 10 |  |  |  |  | 10 | PB4 | PF12 | 10 | PC7 | GND |  |  | GPIOA | GPIO_PIN_15 | TIM2_CH1(Encoder) | Signal A | Counter: Up (0 ~ 0xFFFF)
PB7 | GND | 11 | CN9 | [6 empty] | 11 | PA9 | PB2 |  |  | GPIOB | GPIO_PIN_3 | TIM2_CH2(Encoder) | Signal B | Counter: Up (0 ~ 0xFFFF)
PC13 | V_IN | 12 | PA3 | PD7 | 1 |  |  |  |  | 12 | PA8 | PB1
PC14 | - | 13 | PC0 | PD6 | 2 |  |  | CN10 |  | 13 | PB10 | PB15 | ` | Top Encoder motor - L | Port | Pin | Function | Comment
PC15 | PA0 | 14 | PC3 | PD5 | 3 |  | 1 | AVDD | PF13 | 14 | PB4 | PB14 |  |  | GPIOE | GPIO_PIN_14 | GPIO_Output | RESET/RESET | SET/RESET | RESET/SET | SET/SET
PH0 | PA1 | 15 | PF3 | PD4 | 4 |  | 2 | AGND | PE9 | 15 | PB5 | PB13 |  |  | GPIOE | GPIO_PIN_15 | GPIO_Output | Disable | CW | CCW | Brake
PH1 | PA4 | 16 | PF5 | PD3 | 5 |  | 3 | GND | PE11 | 16 | PB3 | AGND |  |  | GPIOC | GPIO_PIN_8 | TIM8_CH3(PWM) | APB2: 168MHZ | PSC: 84-1 | ARR: 100-1 | Freq: 20kHz
V_BAT | PB0 | 17 | PF10 | GND | 6 |  | 4 | PB1 | PF14 | 17 | PA10 | PC4 |  |  | GPIOB | GPIO_PIN_4 | TIM3_CH1(Encoder) | Signal A | Counter: Up (0 ~ 0xFFFF)
PC2 | PC1 | 18 | NC | PE2 | 7 |  | 5 | PC2 | PE13 | 18 | PA2 | PF5 |  |  | GPIOB | GPIO_PIN_5 | TIM3_CH2(Encoder) | Signal B
PC3 | PC0 | 19 | PA7 | PE4 | 8 |  | 6 | PF4 | PF15 | 19 | PA3 | PF4
PD4 | PD3 | 20 | PF2 | PE5 | 9 |  | 7 | PB6 | PG14 | 20 | GND | PE8 | ` | Top Encoder motor - R | Port | Pin | Function | Comment
PD5 | PG2 | 21 | PF1 | PE6 | 10 |  | 8 | PB2 | PG9 | 21 | PD13 | PF10 |  |  | GPIOE | GPIO_PIN_7 | GPIO_Output | RESET/RESET | SET/RESET | RESET/SET | SET/SET
PD6 | PG3 | 22 | PF0 | PE3 | 11 |  | 9 | GND | PE8 | 22 | PD12 | PE7 |  |  | GPIOE | GPIO_PIN_8 | GPIO_Output | Disable | CW | CCW | Brake
PD7 | PE2 | 23 | GND | PF8 | 12 |  | 10 | PD13 | PE7 | 23 | PD11 | PD14 |  |  | GPIOC | GPIO_PIN_9 | TIM8_CH4(PWM) | APB2: 168MHZ | PSC: 84-1 | ARR: 100-1 | Freq: 20kHz
PE3 | PE4 | 24 | PD0 | PF7 | 13 |  | 11 | PD12 | GND | 24 | PE10 | PD15 |  |  | GPIOD | GPIO_PIN_12 | TIM4_CH1(Encoder) | Signal A | Counter: Up (0 ~ 0xFFFF)
GND | PE5 | 25 | PD1 | PF9 | 14 |  | 12 | PD11 | PE10 | 25 | PE12 | PF14 |  |  | GPIOD | GPIO_PIN_13 | TIM4_CH2(Encoder) | Signal B
PF1 | PF2 | 26 | PG0 | PG1 | 15 |  | 13 | PE2 | PE12 | 26 | PE14 | PE9
PF0 | PF8 | 27 |  |  |  |  | 14 | GND | PE14 | 27 | PE15 | GND |  | Step motor | Port | Pin | Function | Comment
PD1 | PF9 | 28 |  |  |  |  | 15 | PA0 | PE15 | 28 | PE13 | PE11 |  |  | GPIOE | GPIO_PIN_5 | TIM9_CH1(OC_Interrupt) | APB2: 168MHZ | PSC: 168-1 | ARR: 180-1 | Freq: 약 6kHz
PD0 | PG1 | 29 |  |  |  |  | 16 | PB0 | PB10 | 29 | PF13 | PF3 |  |  | GPIOE | GPIO_PIN_4 | GPIO_Output | RESET: CCW | SET: CW
PG0 | GND | 30 |  |  |  |  | 17 | PE0 | PB11 | 30 | PF12 | PF15 |  |  | GPIOE | GPIO_PIN_2 | GPIO_Output | RESET: Holdoff_OFF | SET: Holdoff_ON
PE1 | PE6 | 31 | [7 empty] | 31 | PG14 | PF11
PG9 | PG15 | 32 | [7 empty] | 32 | GND | PE0 |  | Servo motor | Port | Pin | Function | Comment
PG12 | PG10 | 33 | [7 empty] | 33 | PD10 | PG8 |  |  | GPIOB | GPIO_PIN_10 | USART3_TX | Baud Rate | 115200 Bits/s
- | PG13 | 34 | [7 empty] | 34 | PG7 | PG5 |  |  | GPIOB | GPIO_PIN_11 | USART3_RX
PD9 | PG11 | 35 | [7 empty] | 35 | PG4 | PG6
[14 empty] | ESP WIFI Modul | Port | Pin | Function | Comment
[15 empty] | GPIOD | GPIO_PIN_5 | USART2_TX | Baud Rate | 115200 Bits/s
[15 empty] | GPIOD | GPIO_PIN_6 | USART2_RX
5V
GND
[14 empty] | Distance Sensor | Port | Pin | Function | Comment
[15 empty] | GPIOB | GPIO_PIN_10 | USART3_TX | Baud Rate | 115200 Bits/s
[15 empty] | GPIOB | GPIO_PIN_11 | USART3_RX
[14 empty] | Photo Sensor | Port | Pin | Function | Comment
[15 empty] | GPIOD | GPIO_PIN_4 | GPIO_EXTI4 | 물품 인식 O | LOW | 물품 인식X | HIGH
3V3
GND
[13 empty] | c | BlueTooth Module | Port | Pin | Function | Comment
[15 empty] | GPIOG | GPIO_PIN_14 | USART6_TX | Baud Rate | 9600 Bits/s
[15 empty] | GPIOG | GPIO_PIN_9 | USART6_RX
3V3
GND

## Sheet1
처리 루틴 | 루틴 이름 | 세부 동작 단계 |  | 반복 여부 |  | 동작 단계 | 동작 내용 | 처리 루틴
[A] | 입/출고 위치 수신 | 1 | 입/출고 관련 및 통신 데이터 초기화 | 1회 |  | 1 | 입/출고 위치 수신 | [A]
|  | 2 | 입/출고 데이터 수신 대기 | 반복 |  | 2 | 초기 위치 -> 리프트 이동 | [B-2]
|  |  | 수신된 데이터 유효성 확인 |  |  | 3 | 리프트 상승 대기 | [C]
|  | 3 | 수신된 데이터 파싱 및 변수 저장(입/출고, 좌/우. 층, 칸) | 1회 |  | 4 | 리프트 -> 해당 칸 이동 | [B-1] -> [B-2]
|  | 4 | 다음 단계로 이동 | 1회 |  | 5 | 슬라이드 동작 | [D]
[B-1] | 엔코더를 이용한 이동 동작 | 1 | 이동 관련 데이터 초기화 | 1회 |  | 6 | 해당 칸 -> 리프트 이동 | [B-1] -> [B-2]
|  | 2 | 목표 거리 계산 | 1회 |  | 7 | 리프트 하강 대기 | [C]
|  | 3 | 모터 구동 시작 | 1회 |  | 8 | 리프트 -> 초기 위치 이동 | [B-2]
|  | 4 | 엔코더 기준 도착 대기(속도 가변) | 반복 |  | 9 | 종료 | [E]
|  | 5 | 이동 완료 후 정지 및 [B-2] 단계 진행 | 1회
[B-2] | 거리 센서를 이용한 이동 동작 | 1 | 이동 관련 데이터 초기화 | 1회
|  | 2 | 목표 거리 계산 | 1회
|  | 3 | 모터 구동 시작 | 1회
|  | 4 | 거리 센서 기준 도착 대기(속도 일정) | 반복
|  | 5 | 이동 완료 후 정지 및 다음 단계 진행 | 1회
[C] | 리프트 승강 대기 동작 | 1 | 리프트 승강 및 통신 데이터 초기화 | 1회
|  | 2 | 승강 동작 명령 송신 | 1회
|  | 3 | 리프트 도착 신호 수신 대기 | 반복
|  | 4 | 도착 시 다음 단계 진행 | 1회
[D] | 입/출고 슬라이드 동작 | 1 | 입/출고 슬라이드 관련 데이터 초기화 | 1회
|  | 2 | 1,2차 슬라이드 동작 시작 | 1회
|  | 3 | 동작 완료까지 대기 및 정지(칸) | 반복
|  | 4 | 서보 모터 동작 | 1회
|  | 5 | 1,2차 슬라이드 동작 시작(복귀) | 반복
|  | 6 | 동작 완료까지 대기 및 정지 | 1회
|  | 7 | 다음 단계 진행 | 1회
[E] | 종료 처리 | 1 | 종료 신호 송신 | 1회 | `
|  | 2 | 시스템 대기 상태로 전환 | 1회

## Uart
Protocol Flow | Robot(STM32) |  | Main(RaspberryPI) |  |  | Lift(STM32) |  |  |  | Commend | [6 empty] | Tx Data
| Power On |  | Power On |  |  | Power On |  |  |  | 각 기기 전원 On
| 대기 상태 |  | 입/출고 선택 |  |  | 대기 상태 |  |  |  | 로봇 및 리프트 대기 / Main에서 입,출고 선택 화면 출력
| 물품 유무 --> | [8 empty] | 로봇이 물품 적재 여부를 인터럽트 방식으로 신호 송신 | [6 empty] | '0', '1'
|  |  | <-- 위치 정보 | [6 empty] | Main이 로봇에게 입,출고 위치 정보 송신 | [6 empty] | '0~3','0~9'
| 로봇 리프트 탑승 --> | [8 empty] | 로봇이 리프트 탑승 위치로 이동 후 탑승 완료 신호 송신 | [6 empty] | '2'
|  |  | 리프트 출발 --> | [6 empty] | Main이 리프트에 상승 명령 송신
[6 empty] | <-- 리프트 도착 |  |  |  | 리프트가 도착 후 Main에 도착 신호 송신
|  |  | <-- 로봇 전진 신호 | [6 empty] | Main이 로봇에 전진 명령 송신 | [6 empty] | '2'
| 로봇 리프트 탑승 --> | [8 empty] | 로봇이 작업 완료 후 리프트 탑승 위치로 복귀, 탑승 완료 신호 송신 | [6 empty] | '3'
|  |  | 리프트 출발 --> | [6 empty] | Main이 리프트에 하강 명령 송신
[6 empty] | <-- 리프트 도착 |  |  |  | 리프트가 도착 후 Main에 도착 신호 송신
|  |  | <-- 로봇 후진 신호 | [6 empty] | Main이 로봇에 후진 명령 송신 | [6 empty] | '3'
| 로봇 초기 상태 도착 --> | [8 empty] | 로봇이 초기 위치로 복귀 후 완료 신호 송신 | [6 empty] | '4'
|  |  | 완료 | [6 empty] | 전체 작업 완료
`
Serial | UART2
Baud Rate | 115200 Bits/s
Position Data Frame | [13 empty] | Input
Byte | 0 | 1 | 2 |  | 3 | [8 empty] | Output
Description | ioType/Side | floor/cell | /r |  | /n
Meaning | Byte Index | Field Name | Description |  |  | Value Range | [8 empty] | Left | [7 empty] | Right
| 0 | io_type | I/O type fo the shelf |  |  | Input | Left | '0' | Output | Left | '3' | 3 | ''09'' | ''29'' | ''08'' | ''28'' | ''07'' | ''27'' |  | 3 | ''19'' | ''39'' | ''18'' | ''38'' | ''17'' | ''37''
|  | side | Shelf side |  |  |  | Right | '1' |  | Right | '4'
| 1 | floor | Shelf floor number |  |  | floor | cell | floor | cell | floor | cell | 2 | ''06'' | ''26'' | ''05'' | ''25'' | ''04'' | ''24'' |  | 2 | ''16'' | ''36'' | ''15'' | ''35'' | ''14'' | ''34''
[6 empty] | 1F | '1' | 2F | '4' | 3F | '7'
|  | cell | Cell position on the floor |  |  |  | '2' |  | '5' |  | '8 | 1 | ''03'' | ''23'' | ''02'' | ''22'' | ''01'' | ''21'' | ← | 1 | ''13'' | ''33'' | ''12'' | ''32'' | ''11'' | ''31'' | ←
[7 empty] | '3' |  | '6' |  | '9'
[13 empty] | 3 |  | 2 |  | 1 |  |  |  | 3 |  | 2 |  | 1
ESP Data Frame
Byte | 0 | [13 empty] | Left | [7 empty] | Right
Description | Check item | [11 empty] | ''I'' | ''i'' | ''H'' | ''h'' | ''G'' | ''g'' |  | 3 | ''R'' | ''r'' | ''Q'' | ''q'' | ''P'' | ''p''
Meaning | Byte Index | Field Name | Description |  |  | Value Range | [6 empty] | ''F'' | ''f'' | ''E'' | ''e'' | ''D'' | ''d'' |  | 2 | ''O'' | ''o'' | ''N'' | ''n'' | ''M'' | ''m''
| 0 | 물품 확인 O |  |  |  | '1'
|  | 물품 확인 X |  |  |  | '0' | [6 empty] | ''C'' | ''c'' | ''B'' | ''b'' | ''A'' | ''a'' | ← | 1 | ''L'' | ''l'' | ''K'' | ''k'' | ''J'' | ''j'' | ←
[17 empty] | 대 | 소
[16 empty] | A | 65 | 97 | a
[16 empty] | B | 66 | 98 | b
[16 empty] | C | 67 | 99 | c
[16 empty] | D | 68 | 100 | d
[16 empty] | E | 69 | 101 | e
[16 empty] | F | 70 | 102 | f
[16 empty] | G | 71 | 103 | g
[16 empty] | H | 72 | 104 | h
[16 empty] | I | 73 | 105 | i
[16 empty] | J | 74 | 106 | j
[16 empty] | K | 75 | 107 | k
[16 empty] | L | 76 | 108 | l
[16 empty] | M | 77 | 109 | m
[16 empty] | N | 78 | 110 | n
[16 empty] | O | 79 | 111 | o
[16 empty] | P | 80 | 112 | p
[16 empty] | Q | 81 | 113 | q
[16 empty] | R | 82 | 114 | r

## Robot
|  | 15 |  | 62 |  |  | 111 | 158 | 194
`
| Motor Specifications |  |  | Encoder
Encoder PPR | 380 |  | 1 Revolution counts | 1520
Multiple Ratio | 4 |  | Axis Encoder counts | 39520
Gear Ratio | 26 |  | Encoder counts per cm | 1257.9617
| Wheel Specifications |  |  | cm |  | cell count
Diameter (cm) | 10 |  | Init ↔ Lift | 36 |  | 45287
Circumference (cm) | 31.4159 |  | Lift ↔ 1 cell | 47 |  | 59124
|  |  | Lift ↔ 2 cell | 96 |  | 120764
|  |  | Lift ↔ 3 cell | 143 |  | 179889
2 cell
3 cell
1 cell
Lift
Init
Wall
2 cell
1 cell
1 cell
Lift
Init
Wall
2 cell
1 cell
1 cell
Lift
Init
Wall
2 cell
1 cell
1 cell
Lift
Init
Wall
2 cell
1 cell
1 cell
Lift
Init
Wall
2 cell
1 cell
1 cell
Lift
Init
Wall
2 cell
1 cell
1 cell
Lift
Init
Wall
2 cell
1 cell
1 cell
Lift
Init
Wall
1st floor
2nd floor
3rd floor
2 cell
3 cell
1 cell
Lift
Init
Wall
distance
2 cell
3 cell
1 cell
Lift
Init
Wall
encoder
sensor
sensor
Init ↔ Lift
LIft ↔ cell
sensor
encoder + sensor

## Slide
| Slide |  |  | input
전방
Body
Primary Slide
Gripper |  |  | Secondary Slide
후방
s
output